## U1-UKT
Objekts: DZĪVOJAMĀ MĀJA ATBRĪVOŠANAS ALEJĀ 43A, RĒZEKNĒ
Materiālu specifikācija un darbu apjomi.
ŪKT daļa
Nr. | Izpildāmie darbi | Mērv. | Daudzums | Piezīmes
1 | Ūdensapgādes tīkli U1
1 | Ūdensvada caurule ārējiem tīkliem, PN 10, DN/OD32, ar EM savienojumiem, iebūve atklātā tranšejā | m | 28
2 | Ūdensvada caurule ārējiem tīkliem, PN 10, DN/OD25, ar EM savienojumiem, iebūve atklātā tranšejā | m | 92.7
3 | Elektrometināma dubultuzmava PE Dn32 caurulei | gb | 1
4 | Skataka no saliekamiem dzelzsbetona elementiem D1000mm, h=2.20m, ķeta rāmis ar lūku zaļajai zonai, slodzes klase B125, hidroizolācijas pārklājums | kpl | 1
5 | Pāreja no PE Dn32 caurules uz metālu D25, PN25 | gb | 1
6 | Ventilis D25mm, misiņa, PN25 | gb | 6
7 | Ventilis D20mm, misiņa, PN25 | gb | 6
8 | Krustgabals D25/25mm, misiņs, PN25 | gb | 2
9 | T-gabals D25/20mm, misiņs, PN25 | gb | 1
10 | Pāreja no PE Dn25 caurules uz metālu D20, PN25 | gb | 6
11 | Palīgmateriāli U1 sistēmas montāžai | kpl | 1
12 | Sistēmas skalošana, dezinfekcija, hidrauliskā pārbaude | m | 120.7
2 | Sadzīves kanalizacijas tīkli K1
1 | PVC kanalizācijas caurule OD160mm, uzmavu tipa, iebūves klase SN8 ar iebūvi atklātā tranšejā | m | 27.6
2 | PVC kanalizācijas caurule OD110mm, uzmavu tipa, iebūves klase SN8 ar iebūvi atklātā tranšejā | m | 32.7
3 | Skataka no saliekamiem dzelzsbetona elementiem D1000mm, h=0.50m, ķeta rāmis ar lūku zaļajai zonai, slodzes klase A15, hidroizolācijas pārklājums | kpl | 1
4 | Plastmasas skatakas DN400mm, sekciju tipa, h=1,11m ar caurejošo pamatni OD160 PP caurulei, rāmis un lūka ar nestspējas klasi B125 | kpl | 1
5 | Plastmasas skatakas DN400mm, sekciju tipa, h=0.57m ar T-veida pamatni OD160 PP caurulei, rāmis un lūka ar nestspējas klasi B125 | kpl | 1
6 | Cauruļvadu putupolistirola čaula OD160mm caurulei, 30mm, Tenapors | m | 27.6
7 | Cauruļvadu putupolistirola čaula OD110mm caurulei, 30mm, Tenapors | m | 32.7
8 | Pieslēguma uzmava OD110mm, pieslēgumam plastmasas skatakā | gb | 1
9 | PVC pāreja OD160>110mm | gb | 1
10 | PVC gala noslēgs OD160mm | gb | 1
11 | PVC T-gabals OD160/110mm | gb | 1
12 | PVC Līkums 45°, OD160mm | gb | 1
13 | PVC Līkums 45°, OD110mm | gb | 1
14 | Aizsargčaula PP D160 caurulei iekalšanai dz/b elementos | gab. | 1
15 | Aizsargčaula PP D110 caurulei iekalšanai dz/b elementos | gab. | 1
16 | Palīgmateriāli K1 sistēmas montāžai | gab. | 1
17 | Sistēmas skalošana | kpl | 1
3 | Pārejie darbi
1 | ŪKT tīklu trasējuma nospraušana pirms būvdarbu uzsakšanas | kpl | 1
2 | Sagatavošanās darbi pirms būvdarbu sākšanas - nepieciešamo atļauju un saskaņojumu saņemšana | kpl | 1
3 | Esošo un projektējamo komunikāciju atšurfēšana un šķērsošana ŪKT tīklu izbūves vietā | kpl | 11
4 | ŪKT sistēmas izpildshēmas izstrāde | kpl | 1
5 | Esošā bruģa seguma demontāža un atjaunošana | m2 | 6
4 | ŪKT tīklu izbūves darbi (zemes darbi)
1 | Tranšejas rakšana, (hvid=1.80m) projektēto cauruļvadu montāžai | m3 | 120.7
2 | Smilts pamatnes ierīkošana zem cauruļvadiem h=0.15m un apbēruma h=0.30m ierīkošanai | m3 | 28.755
3 | Tranšejas aizbēršana ar izrakto grunti no ierīkotā apbēruma ap cauruļvadu līdz atjaunojamā seguma apakšējai kārtai | m3 | 91.945
4 | Liekās grunts transports uz atbērtni vai izlīdzināšana piegulošajā teritorijā | m3 | 28.755
Piezīme: | 1. Šos darbu un materiālu apjomus skatīt kopā ar projekta dokumentāciju un var tikt precizēts būvniecības laikā.
2. Veicot cauruļvadu, armatūru un iekārtu montāžu ievērot ražotāju instrukcijas, paskaidrojuma rakstu un norādījumus.
3. Saskaņojot ar Pasūtītāju, ekspluatējošo organizāciju un projektētāju iespējams izmantot analogas kvalitātes citu ražotāju izstrādājumus.
4. Izstrādājot piedāvājumu būvuzņēmējam rūpīgi pārskatīt projektu un apjomos jāiekļauj arī neuzrādītie darbi un materiāli, lai kvalitatīvi veiktu būvniecību atbilstoši konkrētā būvuzņēmēja pielietotajai tehnoloģijai, un bez kuriem nebūtu iespējama būvdarb
5. Materiālu komplektāciju veikt atbilstoši izstrādātājam projektam, ražotājfirmu un LR normatīvo aktu nosacījumiem.
6. Par liekās grunts, būvgružu u.c. izvešanu un utilizāciju atbildīgs Būvuzņēmējs

## U1-K1-UK
Objekts: DZĪVOJAMĀ MĀJA ATBRĪVOŠANAS ALEJĀ 43A, RĒZEKNĒ
Materiālu specifikācija un darbu apjomi.
ŪK daļa
Nr. | Izpildāmie darbi | Mērv | Daudzums | Piezīmes
1 | Dzīvoklis Nr.1,2 (UK)
1 | Ūdensvada caurule ārējiem tīkliem PE, PN10, DN/OD25 | m | 13
2 | Cauruļvadu siltumizolācija Dn25 caurulei | m | 9
3 | Elektriskais cauruļvadu apsildes kabelis, 220V, iebūve siltumizolācijas materiālā | m | 2x4.0
4 | Elektrometināms līkums 90° PE Dn25 caurulei | gb | 4
5 | Pāreja no PE Dn25 caurules uz Me 1/2", PN25 | gb | 2
6 | Ūdens rupjais filtrs 1/2", PN25 | kpl. | 2
7 | Lodveida ventilis DN1/2", misiņa, PN25 | gb | 2
8 | Ūdens mērītājs 1/2", Q1.5m3/h - uzstāda SIA "Rēzeknes Ūdens" | gb | 2
9 | Saskrūve ar vītni 1/2", misiņa, PN25 | gb | 2
10 | Palīgmateriāli U1 sistēmas montāžai - blīves, skrūves, kronšteini, stiprinājumi utt. | kpl | 1
11 | Kanalizācijas caurule iekšējiem tīkliem, PVC, OD110mm, uzmavu tipa | m | 8.2
12 | Revīzija stāvvadā, PVC, 90°, DN110/110 noslēdzama | gb | 2
13 | Ventilācijas stāvvada D110 ventilācijas mezgls virs jumta | kpl | 1
14 | Servisa lūka 2500x250, plastikāta, iebūvējama aizsargkārbā | kpl | 1
15 | PVC trejgabals 45°, OD110/110/110 | gb | 1
16 | PVC līkums 45°, OD110 | gb | 4
17 | Aizsargkārbas 300x300x3000 izbūve pie siena, metāla profilu karkass apšūts ar mitrumizturīgā regipsa plātnēm | m | 2.5
18 | Palīgmateriāli K1 sistēmas montāžai - blīves, skrūves, kronšteini, stiprinājumi utt. | kpl | 1
2 | Dzīvoklis Nr.3 (U)
1 | Ūdensvada caurule ārējiem tīkliem PE, PN10, DN/OD25 | m | 6.5
2 | Cauruļvadu siltumizolācija Dn25 caurulei | m | 4.5
3 | Elektriskais cauruļvadu apsildes kabelis, 220V, iebūve siltumizolācijas materiālā | m | 4.5
4 | Elektrometināms līkums 90° PE Dn25 caurulei | gb | 2
5 | Pāreja no PE Dn25 caurules uz Me 1/2", PN25 | gb | 1
6 | Ūdens rupjais filtrs 1/2", PN25 | kpl. | 1
7 | Lodveida ventilis DN1/2", misiņa, PN25 | gb | 1
8 | Ūdens mērītājs 1/2", Q1.5m3/h - uzstāda SIA "Rēzeknes Ūdens" | gb | 1
9 | Saskrūve ar vītni 1/2", misiņa, PN25 | gb | 1
10 | Palīgmateriāli U1 sistēmas montāžai - blīves, skrūves, kronšteini, stiprinājumi utt. | kpl | 1
3 | Dzīvoklis Nr.4 (U)
1 | Ūdensvada caurule ārējiem tīkliem PE, PN10, DN/OD25 | m | 3.5
2 | Elektrometināms līkums 90° PE Dn28 caurulei | gb | 2
3 | Pāreja no PE Dn25 caurules uz Me 1/2", PN25 | gb | 1
4 | Ūdens rupjais filtrs 1/2", PN25 | kpl. | 1
5 | Lodveida ventilis DN1/2", misiņa, PN25 | gb | 1
6 | Ūdens mērītājs 1/2", Q1.5m3/h - uzstāda SIA "Rēzeknes Ūdens" | gb | 1
7 | Saskrūve ar vītni 1/2", misiņa, PN25 | gb | 1
8 | Palīgmateriāli U1 sistēmas montāžai - blīves, skrūves, kronšteini, stiprinājumi utt. | kpl | 1
4 | Dzīvoklis Nr.3, 4 (K)
1 | Kanalizācijas caurule iekšējiem tīkliem, PVC, OD110mm, uzmavu tipa | m | 6.5
2 | Revīzija stāvvadā, PVC, 90°, DN110/110 noslēdzama | gb | 2
3 | Ventilācijas stāvvada D110 ventilācijas mezgls virs jumta | kpl | 1
4 | Servisa lūka 2500x250, plastikāta, iebūvējama aizsargkārbā | kpl | 1
5 | PVC trejgabals 45°, OD110/110/110 | gb | 2
6 | PVC līkums 45°, OD110 | gb | 4
7 | Aizsargkārbas 300x300x3000 izbūve pie siena, metāla profilu karkass apšūts ar mitrumizturīgā regipsa plātnēm | m | 2.5
8 | Palīgmateriāli K1 sistēmas montāžai - blīves, skrūves, kronšteini, stiprinājumi utt. | kpl | 1
5 | Dzīvoklis Nr.5 (UK)
1 | Ūdensvada caurule ārējiem tīkliem PE, PN10, DN/OD25 | m | 5
2 | Elektrometināms līkums 90° PE Dn28 caurulei | gb | 3
3 | Pāreja no PE Dn25 caurules uz Me 1/2", PN25 | gb | 1
4 | Ūdens rupjais filtrs 1/2", PN25 | kpl. | 1
5 | Lodveida ventilis DN1/2", misiņa, PN25 | gb | 1
6 | Ūdens mērītājs 1/2", Q1.5m3/h - uzstāda SIA "Rēzeknes Ūdens" | gb | 1
7 | Saskrūve ar vītni 1/2", misiņa, PN25 | gb | 1
8 | Palīgmateriāli U1 sistēmas montāžai - blīves, skrūves, kronšteini, stiprinājumi utt. | kpl | 1
9 | Kanalizācijas caurule iekšējiem tīkliem, PVC, OD110mm, uzmavu tipa | m | 6.5
10 | Revīzija grīdā, PVC, 90°, DN110/110 noslēdzama | gb | 1
11 | Gaisa vārsts DN110mm | gb | 1
12 | PVC trejgabals 45°, OD110/110/110 | gab. | 2
13 | PVC līkums 45°, OD110 | gab. | 7
14 | Palīgmateriāli K1 sistēmas montāžai - blīves, skrūves, kronšteini, stiprinājumi utt. | kpl | 1
6 | Dzīvoklis Nr.6 (UK)
1 | Ūdensvada caurule ārējiem tīkliem PE, PN10, DN/OD25 | m | 6.4
2 | Cauruļvadu siltumizolācija Dn25 caurulei | m | 5.5
3 | Elektriskais cauruļvadu apsildes kabelis, 220V, iebūve siltumizolācijas materiālā | m | 5.5
4 | Elektrometināms līkums 90° PE Dn25 caurulei | gb | 4
5 | Pāreja no PE Dn25 caurules uz Me 1/2", PN25 | gb | 1
6 | Ūdens rupjais filtrs 1/2", PN25 | kpl. | 1
7 | Lodveida ventilis DN1/2", misiņa, PN25 | gb | 1
8 | Ūdens mērītājs 1/2", Q1.5m3/h - uzstāda SIA "Rēzeknes Ūdens" | gb | 1
9 | Saskrūve ar vītni 1/2", misiņa, PN25 | gb | 1
10 | Palīgmateriāli U1 sistēmas montāžai - blīves, skrūves, kronšteini, stiprinājumi utt. | kpl | 1
11 | Kanalizācijas caurule iekšējiem tīkliem, PVC, OD110mm, uzmavu tipa | m | 7.7
12 | Kanalizācijas caurules siltumizolācija OD110mm caurulei | m | 5.5
13 | Revīzija stāvvadā, PVC, 90°, DN110/110 noslēdzama | gb | 2
14 | Ventilācijas stāvvada D110 ventilācijas mezgls virs jumta | kpl | 1
15 | Servisa lūka 2500x250, plastikāta, iebūvējama aizsargkārbā | kpl | 1
16 | PVC trejgabals 45°, OD110/110/110 | gb | 1
17 | PVC līkums 45°, OD110 | gb | 7
18 | Aizsargkārbas 300x300x3000 izbūve pie siena, metāla profilu karkass apšūts ar mitrumizturīgā regipsa plātnēm | m | 2
19 | Palīgmateriāli K1 sistēmas montāžai - blīves, skrūves, kronšteini, stiprinājumi utt. | kpl | 1
Piezīme: | 1. Šos darbu un materiālu apjomus skatīt kopā ar projekta dokumentāciju un var tikt precizēts būvniecības laikā.
2. Veicot cauruļvadu, armatūru un iekārtu montāžu ievērot ražotāju instrukcijas, paskaidrojuma rakstu un norādījumus.
3. Saskaņojot ar Pasūtītāju, ekspluatējošo organizāciju un projektētāju iespējams izmantot analogas kvalitātes citu ražotāju izstrādājumus.
4. Izstrādājot piedāvājumu būvuzņēmējam rūpīgi pārskatīt projektu un apjomos jāiekļauj arī neuzrādītie darbi un materiāli, lai kvalitatīvi veiktu būvniecību atbilstoši konkrētā būvuzņēmēja pielietotajai tehnoloģijai, un bez kuriem nebūtu iespējama būvdarb
5. Materiālu komplektāciju veikt atbilstoši izstrādātājam projektam, ražotājfirmu un LR normatīvo aktu nosacījumiem.
6. Par liekās grunts, būvgružu u.c. izvešanu un utilizāciju atbildīgs Būvuzņēmējs